## Sheet1
Type | Door | Cored Hole | Finished Opening | Fixing Holes
| dia mm | dia mm | dia mm | dia mm
CPTFRAW - Fire Rated Wall
250 | 400 | 300 | 250 | 350
200 | 350 | 250 | 190 | 300
150 | 300 | 200 | 150 | 250
100 | 200 | 150 | 100 | 150
CPTFRAF - Fire & Acoustic Rated Floor
Fire & Acoustic
Rated Floor | 225x225 | 200 | 150 | 250
CPTFRAC - Fire & Acoustic Rated Ceiling
| 300 | 200 | 150 | 250
CPTW / CPTF Non-Fire Rated
250 | 400 | 275 | 250 | 350
200 | 350 | 225 | 190 | 300
150 | 300 | 175 | 150 | 250
100 | 200 | 125 | 100 | 150
All hinged doors require a minimum of 75mm clearance from door edge to any adjacent wall/ceiling or obstruction
To gain full access to the passthrough all hinged doors need to open to a minimum of 90 degrees.